## Sheet1
|  | DLC | 功能 | ID |  | data内容 | 帧数 | FILITER |  | FIFO
下发 | 广播 | 2 | 广播cmd | 000 0000 (高7位) | 0x01 | 0复位/ 1停/2启 | uint16 | 16位列表、ID<<5 |  | FIFO_0
[5 empty] | 0x02 | 3/4 = 失/使能pid
5/6 = 失/使能跟踪曲线
7 = 保存参数
|  | 8 | SET pid参数 |  | 0x09 | 通道（uint16）、T采样、p； I 、d | 2 |  |  | FIFO_1
|  |  | 跟踪曲线数据 |  | 0x06-首帧、0x07-续帧 、0x08-尾帧 | 首帧u16：数据个数+采样时间+数据类型（点1¦sin2¦锯齿3） 续帧：函数：A+f 尾帧：dlc=0 | 多帧（最多100帧） |  |  |  | 采样数=2n
|  |  | SET 目标转速（数组） |  | 0x12-首帧、0x13-后续帧 | 按风机id递增排列 | 144/2/2=36帧
| 指定风机 | 2 | cmd | 节点id（4个风机） | 0x01、0x02 | 同上 + 8=上传本机状态；9=停止上传、A=上传转速 |  | 16位屏蔽、自己的id ¦ 功能码、MASK=0x7F0<<5¦0x08¦0x10 | ID¦0x10 | FIFO_0
|  | 8 | SET 目标值 |  | 0x03、0x04 | 风机1&2、3&4 | 2，uint16
|  |  | 跟踪曲线相位（ms） |  | 0x0A、0x0B
上传 |  | 8 | 转速数据 | 风机模块id | 0x0E-首帧 0x0F-尾帧 | 风机1&2放首帧、3&4放尾帧 | 2 | 16位屏蔽、功能码、MASK=0x00F
|  | 8 | 本机状态 | 7F | 0x0C | 低->高位 = pid检验和(float)，风机、pid、跟踪开关
|  | 0 | 请求重发跟踪曲线 | 7F | 0x0D
|  |  | 功能 | ID |  | data内容 | 帧数
下发 | 广播 | 遥控帧 | 系统复位、风机停/启 | 000 0000 (高7位) | 0x01、0x02、0x03 | \ | 1
|  |  | 失/使能pid |  | 0x04、0x05
|  |  | 失/使能跟踪曲线 |  | 0x06
|  |  | 保存参数 |  | 0x08
|  | 数据帧 | SET pid参数 |  | 0x04-首帧、0x05-尾帧 | 通道（uint16）、T采样、p； I 、d | 2
|  |  | 跟踪曲线数据 |  | 0x0A-首帧、0x0B-续帧 、0x0C-尾帧 | 首帧：帧个数（uint16）+采样时间（uint16）、 | 多帧（最多100帧）
|  |  | SET 目标转速（数组） |  | 0x12-首帧、0x13-后续帧 | 按风机id递增排列 | 144/2/2=36帧
| 指定风机 | 遥控帧 | 失/使能同步转速 | 风机id | 0x02 | \ | 1
|  | 数据帧 | SET 目标值 |  | 0x03 | 风机1&2、3&4 | 2
|  |  | 跟踪曲线相位（ms） |  | 0x06
上传 |  | 数据帧 | 同步转速数据 | 风机id | 0x0E-首帧 0x0F-尾帧 | 风机1&2放首帧、3&4放尾帧 | 2
|  | 遥控帧 | 请求重发跟踪曲线 | 000 007F | 0x0A | \ | 1
Note on J12: [线程批注] 你的Excel版本可读取此线程批注; 但如果在更新版本的Excel中打开文件，则对批注所作的任何改动都将被删除。了解详细信息: https://go.microsoft.com/fwlink/?linkid=870924 注释: 暂时只用一帧，4个数据一起
备注：
1.数据类型默认为float（32位），1帧两个数据
2.FIFO_0轮询，FIFO_1进中断（优先级0，0）

## Sheet2
| 1 | 2 | 3 | 4 | 5 | 6 | 7 | 8 | 9 | 10 | 11 | 12 | 13 | 14 | 15 | 16
1
2
3 | p |  |  |  | ¦ | i |  |  |  | ¦ | d
4 | open/close |  |  |  |  | ¦ | rpm |  |  |  | ¦ |  |  |  | m | s
| 1 | 2 | 3 | 4 | 5 | 6 | 7 | 8 | 9 | 10 | 11 | 12 | 13 | 14 | 15 | 16
1 | txid |  |  | ¦ | rxid |  |  | ¦ | cmd | ¦ | dlc
2 | data(HEX)
3 | p |  |  |  | ¦ | i |  |  |  | ¦ | d
4 | 系统模式 |  |  |  |  | ¦ | rpm |  |  |  | ¦ |  |  |  | m | s
| 1 | 2 | 3 | 4 | 5 | 6 | 7 | 8 | 9 | 10 | 11 | 12 | 13 | 14 | 15 | 16
1 | txid |  |  | ¦ | rxid |  |  | ¦ | cmd | ¦ | dlc
2 | data(HEX)
3 | rpm1 |  |  |  | rpm2 |  |  |  | rpm3 |  |  |  | rpm4
4 | 系统模式 |  |  |  |  | ¦ | rpm |  |  |  | ¦ |  |  |  | m | s
[5 empty] | 1 | 6 | 11
[5 empty] | 5 | 5